## ChangeThetaRaw
Theta rel | V I=0 | dV I=0 | V I=1 | dV I=1 | V I=2 | dV I=2 | V I=3 | dV I=3 | Theta rel actual (rad)
0 | 0.009861 | 1.887e-11 | 0.01625 | 2.06e-11 | 0.02744 | 1.653e-11 | 0.04032 | 2.868e-12 | -1.5708
0.17453 | 0.229 | 4.801e-12 | 0.2785 | 1.592e-12 | 0.3349 | 1.278e-11 | 0.3805 | 7.293e-12 | -1.3963
0.34907 | 0.8208 | 3.973e-12 | 0.8914 | 6.346e-13 | 0.9765 | 1.992e-11 | 1.032 | 3.574e-11 | -1.2217
0.5236 | 1.671 | 3.001e-11 | 1.762 | 1.771e-11 | 1.866 | 2.178e-11 | 2.013 | 9.559e-11 | -1.0472
0.69813 | 2.701 | 2.44e-10 | 2.791 | 1.952e-11 | 2.969 | 3.428e-11 | 3.081 | 3.16e-12 | -0.87266
0.87267 | 3.791 | 3.145e-12 | 3.891 | 1.769e-11 | 4.05 | 3.317e-12 | 4.16 | 7.426e-12 | -0.69813
1.0472 | 4.804 | 1.537e-10 | 4.879 | 9.39e-12 | 5.019 | 5.484e-10 | 5.108 | 4.117e-11 | -0.5236
1.2217 | 5.592 | 4.871e-11 | 5.652 | 3.732e-10 | 5.774 | 4.254e-10 | 5.842 | 6.021e-11 | -0.34907
1.3963 | 6.106 | 5.221e-11 | 6.099 | 4.648e-11 | 6.196 | 3.437e-09 | 6.237 | 9.164e-11 | -0.17454
1.5708 | 6.266 | 8.829e-10 | 6.183 | 5.515e-10 | 6.279 | 6.494e-10 | 6.251 | 1.048e-10 | 4e-06
1.7453 | 6.072 | 5.167e-10 | 5.948 | 1.489e-09 | 5.963 | 7.236e-11 | 5.872 | 1.818e-11 | 0.17453
1.9199 | 5.509 | 7.206e-11 | 5.349 | 5.32e-11 | 5.339 | 2.01e-10 | 5.208 | 2.449e-10 | 0.34906
2.0944 | 4.697 | 3.571e-10 | 4.492 | 1.157e-10 | 4.454 | 5.448e-10 | 4.262 | 8.081e-12 | 0.5236
2.2689 | 3.661 | 1.427e-09 | 3.482 | 3.479e-11 | 3.408 | 6.536e-12 | 3.204 | 9.244e-10 | 0.69813
2.4435 | 2.562 | 4.693e-11 | 2.382 | 1.251e-10 | 2.307 | 1.936e-11 | 2.157 | 1.043e-10 | 0.87266
2.618 | 1.547 | 5.833e-11 | 1.439 | 2.861e-10 | 1.331 | 7.58e-11 | 1.177 | 2.407e-11 | 1.0472
2.7925 | 0.721 | 9.559e-12 | 0.6492 | 5.446e-11 | 0.564 | 3.361e-12 | 0.504 | 3.029e-12 | 1.2217
2.9671 | 0.183 | 2.68e-12 | 0.1444 | 8.319e-13 | 0.1088 | 2.791e-12 | 0.07641 | 7.209e-13 | 1.3963
3.1416 | 0.008429 | 1.874e-12 | 0.01273 | 3.312e-12 | 0.02003 | 1.282e-11 | 0.03916 | 2.967e-12 | 1.5708
3.3161 | 0.1971 | 5.719e-12 | 0.2479 | 3.672e-13 | 0.2836 | 3.513e-12 | 0.3562 | 1.835e-12 | 1.7453
3.4907 | 0.7181 | 4.379e-12 | 0.83 | 3.462e-12 | 0.8791 | 6.668e-11 | 1.011 | 8.375e-12 | 1.9199
3.6652 | 1.602 | 1.652e-11 | 1.71 | 3.971e-11 | 1.784 | 3.473e-11 | 1.9 | 1.96e-10 | 2.0944
3.8397 | 2.609 | 3.278e-11 | 2.739 | 1.097e-10 | 2.851 | 1.436e-09 | 2.976 | 1.568e-11 | 2.2689
4.0143 | 3.733 | 1.619e-10 | 3.816 | 2.003e-10 | 3.965 | 2.257e-10 | 4.04 | 4.089e-12 | 2.4435
4.1888 | 4.725 | 7.915e-13 | 4.822 | 3.714e-10 | 4.943 | 3.519e-10 | 5.008 | 3.721e-10 | 2.618
4.3633 | 5.549 | 3.597e-10 | 5.629 | 1.211e-09 | 5.676 | 7.929e-11 | 5.757 | 1.448e-11 | 2.7925
4.5379 | 6.107 | 3.712e-11 | 6.121 | 1.207e-11 | 6.153 | 3.736e-09 | 6.18 | 4.949e-10 | 2.9671
4.7124 | 6.276 | 1.533e-11 | 6.24 | 4.415e-10 | 6.242 | 7.532e-10 | 6.203 | 1.937e-10 | 3.1416
4.8869 | 6.062 | 4.351e-10 | 6.011 | 4.198e-10 | 5.963 | 5.413e-12 | 5.871 | 3.865e-11 | 3.3161
5.0614 | 5.501 | 3.435e-11 | 5.389 | 7.649e-11 | 5.295 | 1.592e-11 | 5.186 | 2.034e-10 | 3.4907
5.236 | 4.699 | 4.939e-11 | 4.547 | 4.977e-11 | 4.436 | 4.843e-10 | 4.271 | 3.334e-11 | 3.6652
5.4105 | 3.611 | 8.602e-12 | 3.459 | 2.248e-10 | 3.368 | 2.115e-10 | 3.174 | 9.334e-13 | 3.8397
5.585 | 2.53 | 2.731e-11 | 2.401 | 5.348e-12 | 2.242 | 1.032e-11 | 2.116 | 5.325e-12 | 4.0143
5.7596 | 1.498 | 5.721e-11 | 1.388 | 3.241e-12 | 1.29 | 2.672e-12 | 1.182 | 6.64e-12 | 4.1888
5.9341 | 0.6804 | 4.529e-13 | 0.5909 | 5.403e-12 | 0.5234 | 1.342e-12 | 0.4667 | 7.875e-12 | 4.3633
6.1086 | 0.1704 | 1.943e-12 | 0.1302 | 1.227e-11 | 0.09399 | 2.236e-12 | 0.06899 | 3.123e-13 | 4.5379

## changeThetaCalculations
chainging theta plot
Phase shift (rad) | Error Phase Shfit | B*L (mTcm) | d(B*L) | current | c value (rad) | error c | B (mT) | dB
0 | 0.002 | 0 | 0 | 0 | 0.0088553 | 0.001 | 0 | 0
0.022 | 0.0024 | 108 | 4 | 1 | 0.030849 | 0.0014 | 10.6 | 0.3
0.0407 | 0.0023 | 215 | 8 | 2 | 0.049599 | 0.0013 | 21.2 | 0.7
0.0639 | 0.0025 | 323 | 12 | 3 | 0.072754 | 0.0015 | 31.8 | 1
field for 2A measured
fields and errors for 1 and 3 A extrapolated from this measurement given expected proportionality between current and field

## changeCurrent
I (A) | B*L (mT*cm) | d(B*L) | V (V) | dV | B (mT) | dB | Uncertainty in V due to uncertainty in Theta: |  | dV actual (V)
-3 | -323 | 12 | 2.822 | 1.296e-10 | -31.8 | -1 | dV/dTheta = -A = | 6.2845 V/rad | 0.05
-2.5 | -269 | 10 | 2.887 | 5.47e-10 | -26.5 | -0.9 | dTheta = 0.5deg = | 0.0087 rad | 0.05
-2 | -215 | 8 | 2.951 | 3.722e-10 | -21.2 | -0.7 | (dV/dTheta)*dTheta = | 0.05V | 0.05
-1.5 | -161 | 6 | 3.016 | 3.775e-11 | -15.9 | -0.5 |  |  | 0.05
-1 | -108 | 4 | 3.082 | 8.98e-10 | -10.6 | -0.3 | Total uncertainty in V is the sum of the computer's reported uncertainty and the propogated uncertainty from the uncertainty in angle |  | 0.05
-0.5 | -54 | 2 | 3.145 | 9.034e-10 | -5.3 | -0.15 |  |  | 0.05
0 | 0 | 0 | 3.211 | 1.184e-09 | 0 | 0 |  |  | 0.05
0.5 | 54 | 2 | 3.272 | 1.161e-10 | 5.3 | 0.15 |  |  | 0.05
1 | 108 | 4 | 3.338 | 2.051e-09 | 10.6 | 0.3 |  |  | 0.05
1.5 | 161 | 6 | 3.404 | 2.133e-09 | 15.9 | 0.5 |  |  | 0.05
2 | 215 | 8 | 3.468 | 6.958e-10 | 21.2 | 0.7 |  |  | 0.05
2.5 | 269 | 10 | 3.534 | 1.116e-09 | 26.5 | 0.9 |  |  | 0.05
3 | 323 | 12 | 3.599 | 1.045e-09 | 31.8 | 1 |  |  | 0.05

## Field Calculations
Field in the Solenoid, current at 2A
X(cm) | B(mT) | dX | dB | Exponential fit: | f(x)= a + b*exp(c*x) |  | (Plotly fit)
0 | 21.8 | 0.25 | 0.1 | a | 21.80 +/- 0.03
2 | 21.7 | 0.25 | 0.1 | b | (-)0.02 +/- 0.04
2.8 | 21.6 | 0.25 | 0.1 | c | 0.86 +/- 0.07
3.2 | 21.5 | 0.25 | 0.1
4.5 | 21 | 0.25 | 0.1 | Integral Field*Distance: |  | (Wolfram Alpha)
5 | 20.5 | 0.25 | 0.1 | Integral(f(x)dx) from 0 to 5 = |  | 107.309
|  |  |  | Uncertainty: | High: | 111.378
[5 empty] | Low: | 104.981
[5 empty] | Difference: | 6.397
[5 empty] | Uncertainty: | 3.1985
Multiply by 2 to get Field*Length for whole solenoid:
|  |  |  | B*L (mT): | 214
|  |  |  | d(B*L) (mT): | 6